## BOM_Board1_PCB3_智能语音助手v1
No. | Quantity | Comment | Designator | Footprint | Value | Manufacturer Part | Manufacturer | Supplier Part | Supplier
1 | 1 | BS-12-B3AA009-R | BAT1 | BAT-SMD_BS-12-B3AA011 |  | BS-12-B3AA009-R | MYOUNG(美阳) | C964728 | LCSC
2 | 2 | 10uF | C1,C8 | C0603 | 10uF | CL10A106KP8NNNC | SAMSUNG(三星) | C19702 | LCSC
3 | 8 | 100nF | C2,C3,C4,C5,C7,C10,C12,C13 | C0603 | 100nF | CC0603KRX7R9BB104 | YAGEO(国巨) | C14663 | LCSC
4 | 1 | 1uF | C6 | C0603 | 1uF | CL10A105KB8NNNC | SAMSUNG(三星) | C15849 | LCSC
5 | 1 | 22uF | C9 | C0603 | 22uF | CGA0603X5R226M160JT | HRE(芯声) | C6119868 | LCSC
6 | 2 | 22pF | C11,C14 | C0603 | 22pF | TCC0603COG220K500CT | CCTC(三环) | C5360783 | LCSC
7 | 1 | 2.54-1*3 | H1 | HDR-TH_3P-P2.54-V-M-1 |  | 2.54-1*3 | ZHOURI(洲日) | C5116482 | LCSC
8 | 2 | PM2.54-1*4 | H2,H3 | HDR-TH_4P-P2.54-V-F |  | PM2.54-1*4 | ZHOURI(洲日) | C5116530 | LCSC
9 | 2 | KT-0603R | LED1,LED2 | LED0603-RD |  | KT-0603R | KENTO | C2286 | LCSC
10 | 2 | 5.1kΩ | R1,R2 | R0603 | 5.1kΩ | 0603WAF5101T5E | UNI-ROYAL(厚声) | C23186 | LCSC
11 | 2 | 1kΩ | R3,R5 | R0603 | 1kΩ | 0603WAF1001T5E | UNI-ROYAL(厚声) | C21190 | LCSC
12 | 3 | 10kΩ | R4,R6,R7 | R0603 | 10kΩ | 0603WAF1002T5E | UNI-ROYAL(厚声) | C25804 | LCSC
13 | 2 | 4.7kΩ | R8,R9 | R0603 | 4.7kΩ | SC0603J4701F2BNRH | Sunway(信维通信) | C3152168 | LCSC
14 | 3 | 10kΩ | R10,R11,R12 | R0603 | 10kΩ | RM06JTN103 | 大毅科技 | C112924 | LCSC
15 | 1 | TS-1101-C-W | SW1 | SW-SMD_L6.0-W3.3-LS8.0 |  | TS-1101-C-W | XKB Connectivity(中国星坤) | C318938 | LCSC
16 | 1 | STM32F103CBT6 | U1 | LQFP-48_L7.0-W7.0-P0.50-LS9.0-BL |  | STM32F103CBT6 | ST(意法半导体) | C8304 | LCSC
17 | 1 | VC-02_CN | U2 | COMM-SMD_VC-02_CN |  | VC-02_CN | Ai-Thinker(安信可) | C3039677 | LCSC
18 | 1 | AMS1117-3.3 | U3 | SOT-89-3_L4.5-W2.5-P1.50-LS4.2-BR |  | AMS1117-3.3 | Slkor(萨科微) | C880752 | LCSC
19 | 1 | CH340N | U4 | SOP-8_L4.9-W3.9-P1.27-LS6.0-BL |  | CH340N | WCH(南京沁恒) | C2977777 | LCSC
20 | 1 | DS1302Z+T&R | U5 | SOIC-8_L4.9-W3.9-P1.27-LS6.0-BL |  | DS1302Z+T&R | ADI(亚德诺)/MAXIM(美信) | C8959 | LCSC
21 | 2 | PH2.0D-L-2P | U6,U7 | CONN-TH_PH-2A_C2908623 |  | PH2.0D-L-2P |  | C2935791 | LCSC
22 | 1 | 2.4GHz | U8 | WIFIM-SMD_ESP-12F-ESP8266MOD | 2.4GHz | ESP-12F(ESP8266MOD) | Ai-Thinker(安信可) | C82891 | LCSC
23 | 1 | HS96L03W2C03 | U9 | OLED-TH_L27.8-W27.2-P2.54_C9900033791 |  | HS96L03W2C03 | HS(汉昇) | C5248080 | LCSC
24 | 1 | KH-TYPE-C-16P | USB1 | USB-C-SMD_KH-TYPE-C-16P |  | KH-TYPE-C-16P | kinghelm(金航标) | C709357 | LCSC
25 | 1 | 32.768kHz | X1 | FC-135R_L3.2-W1.5 | 32.768kHz | Q13FC13500004 | EPSON(爱普生) | C32346 | LCSC
26 | 1 | 8MHz | X2 | OSC-TH_L10.0-W4.5-P5.00 | 8MHz | X49SD8MSD2SC | YXC(扬兴晶振) | C21263 | LCSC